## mit Bindestrich
Auslaufende SENTRON PAC Bestellnummern
Bestellnummer | Z-Option | Beschreibung | Bestellstatus | Nachfolger | Beschreibung
7KM3133-0BA00-3AA0 |  | SENTRON, Messgerät, 7KM PAC3100, LCD, L-L: 480 V, L-N:277 V, 3-phasig, Modbus RTU, Wirk- / Blindenergie, Klasse 1gem. IEC 61557-12 und IEC62053-21 | Auslaufprodukt seit 01.09.2020 | 7KM3120-0BA01-1DA0 | SENTRON PAC3120 LCD 96X96 mm Power Monitoring Device Schalttafeleinbaugerät zur Messung elektrischer Größen Protokoll: Modbus RTU, Display graphisch, UE Nenn: 690/400V 45-65Hz IE Nenn: X/1A oder X/5A AC Hilfsenergie: 100 ... 250 V +-10 % AC/DC Schraubklemmenanschluss
7KM2112-0BA00-3AA0 |  | SENTRON, Messgerät, 7KM PAC3200, LCD, L-L: 690 V, L-N: 400 V, 5 A, 3-phasig, Modbus TCP, optional Modbus RTU / PROFINET / PROFIBUS, Schein- / Wirk- / Blindenergie, Klasse 0,5 gem. IEC61557-12 bzw. Klasse 0,5S gem. IEC6205-22 | Auslaufprodukt seit 01.09.2020 | 7KM3220-0BA01-1DA0 | SENTRON PAC3220 LCD 96X96 mm Power Monitoring Device Schalttafeleinbaugerät zur Messung elektrischer Größen Protokoll: Modbus TCP Mit grafischem Display UE Nenn: 690/400V 45-65Hz IE Nenn: X/1A oder X/5A AC Hilfsenergie: 100 ... 250 V +-10 % AC/DC Schraubklemmenanschluss
7KM2111-1BA00-3AA0 |  | SENTRON, Messgerät, 7KM PAC3200, LCD, L-L: 500 V, L-N: 289 V, 5 A, 3-phasig, Modbus TCP, optional Modbus RTU / PROFINET / PROFIBUS, Schein- / Wirk- / Blindenergie, Klasse 0,5 gem. IEC61557-12 bzw. Klasse 0,5S gem. IEC6205-22 | Auslaufprodukt seit 01.09.2020 | 7KM3220-1BA01-1EA0 | SENTRON PAC3220 LCD 96X96 mm Power Monitoring Device Schalttafeleinbaugerät zur Messung elektrischer Größen Protokoll: Modbus TCP Mit grafischem Display UE Nenn: 690/400V 45-65Hz IE Nenn: X/1A oder X/5A AC Hilfsenergie: 24 ... 60 V -20/+10 % DC Schraubklemmenanschluss
7KM2112-0BA00-2AA0 |  | SENTRON, Messgerät, 7KM PAC3200, LCD, L-L: 690 V, L-N: 400 V, 5 A, 3-phasig, Modbus TCP, optional Modbus RTU / PROFINET / PROFIBUS, Schein- / Wirk- / Blindenergie, Klasse 0,5 gem. IEC61557-12 bzw. Klasse 0,5S gem. IEC6205-22 | Auslaufprodukt seit 01.09.2020 | kein direktes Nachfolgerprodukt vorhanden. Empfohlen wird die 7KM PAC 3220 AC/DC Weitspannungsnetzteil, Schraubanschluss Variante: 7KM3220-0BA01-1DA0
Änderungen und Irrtümer vorbehalten. Die Informationen in dieser Tabelle enthalten lediglich allgemeine Beschreibungen bzw. Leistungsmerkmale, welche im konkreten Anwendungsfall nicht immer in der beschriebenen Form zutreffen bzw. welche sich durch Weiterentwicklung der Produkte ändern können.

## ohne Bindestrich
Auslaufende SENTRON PAC Bestellnummern
Bestellnummer | Z-Option | Beschreibung | Bestellstatus | Nachfolger | Beschreibung
7KM31330BA003AA0 |  | SENTRON, Messgerät, 7KM PAC3100, LCD, L-L: 480 V, L-N:277 V, 3-phasig, Modbus RTU, Wirk- / Blindenergie, Klasse 1gem. IEC 61557-12 und IEC62053-21 | Auslaufprodukt seit 01.09.2020 | 7KM3120-0BA01-1DA0 | SENTRON PAC3120 LCD 96X96 mm Power Monitoring Device Schalttafeleinbaugerät zur Messung elektrischer Größen Protokoll: Modbus RTU, Display graphisch, UE Nenn: 690/400V 45-65Hz IE Nenn: X/1A oder X/5A AC Hilfsenergie: 100 ... 250 V +-10 % AC/DC Schraubklemmenanschluss
7KM21120BA003AA0 |  | SENTRON, Messgerät, 7KM PAC3200, LCD, L-L: 690 V, L-N: 400 V, 5 A, 3-phasig, Modbus TCP, optional Modbus RTU / PROFINET / PROFIBUS, Schein- / Wirk- / Blindenergie, Klasse 0,5 gem. IEC61557-12 bzw. Klasse 0,5S gem. IEC6205-22 | Auslaufprodukt seit 01.09.2020 | 7KM3220-0BA01-1DA0 | SENTRON PAC3220 LCD 96X96 mm Power Monitoring Device Schalttafeleinbaugerät zur Messung elektrischer Größen Protokoll: Modbus TCP Mit grafischem Display UE Nenn: 690/400V 45-65Hz IE Nenn: X/1A oder X/5A AC Hilfsenergie: 100 ... 250 V +-10 % AC/DC Schraubklemmenanschluss
7KM21111BA003AA0 |  | SENTRON, Messgerät, 7KM PAC3200, LCD, L-L: 500 V, L-N: 289 V, 5 A, 3-phasig, Modbus TCP, optional Modbus RTU / PROFINET / PROFIBUS, Schein- / Wirk- / Blindenergie, Klasse 0,5 gem. IEC61557-12 bzw. Klasse 0,5S gem. IEC6205-22 | Auslaufprodukt seit 01.09.2020 | 7KM3220-1BA01-1EA0 | SENTRON PAC3220 LCD 96X96 mm Power Monitoring Device Schalttafeleinbaugerät zur Messung elektrischer Größen Protokoll: Modbus TCP Mit grafischem Display UE Nenn: 690/400V 45-65Hz IE Nenn: X/1A oder X/5A AC Hilfsenergie: 24 ... 60 V -20/+10 % DC Schraubklemmenanschluss
7KM21120BA002AA0 |  | SENTRON, Messgerät, 7KM PAC3200, LCD, L-L: 690 V, L-N: 400 V, 5 A, 3-phasig, Modbus TCP, optional Modbus RTU / PROFINET / PROFIBUS, Schein- / Wirk- / Blindenergie, Klasse 0,5 gem. IEC61557-12 bzw. Klasse 0,5S gem. IEC6205-22 | Auslaufprodukt seit 01.09.2020 | kein direktes Nachfolgerprodukt vorhanden. Empfohlen wird die 7KM PAC 3220 AC/DC Weitspannungsnetzteil, Schraubanschluss Variante: 7KM3220-0BA01-1DA0
Änderungen und Irrtümer vorbehalten. Die Informationen in dieser Tabelle enthalten lediglich allgemeine Beschreibungen bzw. Leistungsmerkmale, welche im konkreten Anwendungsfall nicht immer in der beschriebenen Form zutreffen bzw. welche sich durch Weiterentwicklung der Produkte ändern können.